## Sheet1
监控采购需求
序号 | 名称 | 数量 | 单位 | 参数
1 | 摄像机 | 32 | 台 | 1、 不低于200W像素，最大分辨率不低于1920×1080; 2、 传感器尺寸≥1/1.9英寸; 3、镜头焦距3.6mm、6mm、8mm、12mm可选; 4、最低照度：彩色：≤0.0005Lux，黑白：≤0.0002Lux； ★5、样机检测到电压低于8.4V或者高于19V 时，可在客户端显示图标或者播放报警 提示音进行报警提示; 6、 红外补光距离不小于50米； 7、 支持最多同时开启25个视频窗口进行画面浏览； 8、 具备区域入侵、徘徊、停车、快速移动、人员聚集、物体遗留/消失、进入/离开区域、逆行、攀高检测、离岗检测等智能行为分析功能； 9、支持不少于1个RS485接口、1个RS232接口、1个电源输出接口、1个RJ45网络接口、1个复位按键； 10、 不低于IP67、IK10防尘防水等级； 11、 支持DC12V/POE供电； 标★参数需提供公安部检测报告的影印件或扫描件并加盖原厂公章，检测报告须体现该项参数检测结果。
2 | 硬盘录像机 | 2 | 台 | 1、支持全新UI4.0界面风格 2、支持嵌入式Linux系统，工业级嵌入式微控制器 3、支持WEB、本地GUI界面操作 4、支持最大32路网络视频接入；不开智能，最多支持256Mbps接入/存储/转发；开智能，最多支持160Mbps接入/存储/转发 5、支持Smart H.265/H.265/Smart H.264/H.264/MJPEG码流 6、支持VGA、HDMI异源输出，HDMI视频输出分辨率最高达4K 7、★可同时正放或倒放32路H.265 编码的视频图像 8、支持1路后智能人脸检测比对； 最大10个人脸库，共20000张人脸图片；2路后智能周界检测；4路后智能SMD 9、支持前智能：人脸检测比对、周界防范、通用行为分析、立体行为分析、人群分布、人数统计、热度图、SMD功能 10、可接驳支持ONVIF、RTSP协议的第三方摄像机和主流品牌摄像机 11、支持IPv4、IPv6、HTTP、NTP、DNS、ONVIF网络协议 12、支持16M/12M/8M/6M/5M/4M/3M/1080P/1.3M/720PIPC分辨率接入 13、★支持1 路H.265 编码、25fps、32MP分辨率的拼接摄像机视频实时预览功能 14、支持1×16M/2×8M/3×6M/4×5M/5×4M/10×1080P/20×720P解码，最大支持16路视频回放 15、支持8个内置SATA接口，单盘容量支持10T 16、支持语音对讲，客户端通过NVR与网络摄像机进行语音对讲 17、支持16路报警输入、4路报警输出，其中1路继电器输出，1路12V1Actrl输出，支持开关量输入输出模式 18、支持3个USB接口（2个前置USB2.0接口、1个后置USB3.0接口） 19、★样机支持配置导出功能，且支持配置数据加密导出 （标★提供公安部有效检测报告复印件加盖原厂公章或投标专用章）
3 | 监控专用硬盘 | 10 | 块 | 企业级监控专用硬盘
4 | 监视器 | 2 | 台
5 | 口交换机 | 3 | 个
6 | 线材、辅材、及安装 | 1 | 批