## 23年省赛耗材费用汇总
2023年安徽省技能大赛耗材费用汇总
序号 | 赛项名称 | 费用
1 | 分布式光伏系统省赛 | 66000
2 | 通信与控制系统省赛 | 99000
3 | 智能家居技能大赛耗材 | 3500
4 | 网络搭建技能大赛耗材 | 500
合计 |  | 169000

## 2、2023年通信与控制省赛耗材及预算
2023年通信与控制系统省赛筹备物料清单
序号 | 产品名称 | 单位 | 数量 |  | 备注
1 | 通信与控制系统（高铁）集成与维护实训平台耗材包2.0 | 套 | 20 |  | 国赛标准竞赛耗材包
2 | 通信与控制系统集成设计实训包配套耗材 | 套 | 20 |  | 国赛标准竞赛耗材包
3 | 考试专用训练焊接板 | 套 | 20
产品名称：通信与控制系统耗材套件
序号 | 产品名称 | 技术参数 | 单位 | 数量
1 | 通信与控制系统（高铁）集成与维护实训平台 | 1. 电烙铁（黄花高洁 NO.907S） 尖头，60W（恒温可调） 1个 | 套 | 20
2. 烙铁头（黄花高洁 刀头） 1个
3. 镊子 TOYO ESD-11 1个
3. 焊锡丝 0.8mm 180g 1卷
4. 吸锡器 LL-135A 1个
5. 电气绝缘胶带 黑色 1卷
6. 单芯铜线 （红、黑、蓝、绿） 0.75 mm2，每种各 50 米 200米
7. 冷压端子（公） 5559 100个
8. 冷压端子（母） 5557 100个
9. 4.2mm对插端子连接器（公+母） 2P 10套
10. 4.2mm对插端子连接器（公+母） 4P 10套
11. 4.2mm对插端子连接器（公+母） 6P 10套
12. 4.2mm对插端子连接器（公+母） 8P 10套
13. U 型端子 1mm2 UT1-4 100个
14. 针型端子 1mm2 VE1008 100个
15. 单头六角铜柱 M3×12+6 50个/包
16. 单头六角铜柱 M3×18+6 50个/包
17. 十字槽盘头带垫螺栓 M3×8，DIN 967，A2-70 100个/包
18. 十字槽盘头带垫螺栓 M3×15，DIN 967，A2-70 100个/包
19. 十字槽盘头带垫螺栓 M4×8，DIN 967，A2-70 100个/包
20. 十字槽盘头带垫螺栓 M4×16，DIN 967，A2-70 100个/包
21. 十字槽盘头带垫螺栓 M4×35，DIN 967，A2-70 100个/包
22. 六角螺母 M3，DIN 934，A2-70 100个/包
23. 六角螺母 M4，DIN 934，A2-70 100个/包
24. 大垫圈 M3，DIN 7093，A2-70 100个/包
25. 大垫圈 M4，DIN 7093，A2-70 100个/包
26. 尼龙扎带 5x400 100根/1包
27. 薄绝缘手套 PVC 2副
28. 保险管 5 x 20mm，1A 20个
29. 纸胶带 20mm宽 10卷
2 | 通信与控制系统集成设计实训包 | 1. 黑色缠绕管 ∮5 1米 | 套 | 20
2.线槽 30*30 1米一根 10米
3.扎带 4*400 25根
4.多芯铜线 （红、黑、蓝、绿） 0.75平方毫米多芯铜线 4卷 每卷各200米
5.U行端子 1平方 UT1-4 1包 每包约100个
6.针行端子 1平方 VE1008 1包 每包约100个
7.M3垫片 M3（小） 1包 每包约200个
8.M3垫片 M3（大） 1包 每包约100个
9.M3弹垫 1包 每包约300个
10.M3螺母 1包 每包约300个
11.M3螺丝 M3*16mm 1包 每包约100个
12.M3螺丝 M3*10mm 1包 每包约200个
13.M3单头铜柱 M3*18mm+6 1包 每包20个
14.导轨 41.5cm 1根 M3螺丝孔
15.导轨 13cm 8根 M3螺丝孔
16.黑胶带 舒氏 1卷 PVC电气阻燃胶带/黑色
17.纸胶带 1卷
18.保险管 1A 2个
19.绝缘手套 均码 3副
20.套管 1平方 1套 0-9 10卷 A-Z 26卷
21.尼龙柱 M3*10 1包 每包20个
3 | 考试专用焊接板 | 电路板涉及贴片电阻、电容、电感、二极管、三极管、芯片、直插件、模块焊接，及配套物料、工具等。 | 套 | 20